## Обособена позиция № 3
Приложение по Образец № 6.3.
Обект: "Ремонт и изграждане на паркинги/паркоместа в района на УК № 8 на ЮЗУ "Неофит Рилски" – гр. Благоевград"
Местоположение: имот с идентификатор 04279.601.357, ул. "Славянска" № 8-12, гр. Благоевград
Възложител: ЮЗУ "Неофит Рилски"
№ | Описание | Мерни ед. | Количество | Ед. цена | Стойност | Забележка
1 | 2 | 3 | 4 | 5 | 6 | 7
ЧАСТ ПЪТНА ИНФРАСТРУКТУРА
1 | Почистване на строителната площадка | Гл.сум | 1
2 | Механизирано разкъртване на съществуваща асфалтова настилка с деб.10 см. вкл. превоз на депо | м2 | 4095
3 | Изкоп в земни почви | м3 | 2990
4 | Ръчен изкоп в земни почви |  | 299
5 | Превоз на земни почви на депо | м3 | 3289
6 | Профилиране и подготовка на основата | м2 | 4600
7 | Доставка и полагане на основа от трошен камък 0/40 с деб.45 см. | м3 | 2190
8 | Уплътняване на основа от трошен камък 0/40 | м3 | 2190
9 | Доставка и полагане на битумизиран трошен камък с деб. 8 см. | тон | 883.2
10 | Доставка и полагане на неплътен асфалтобетон с деб. 6 см. | тон | 662.4
11 | Доставка и полагане на плътен асфалтобетон с деб. 4 см. | м2 | 4600
12 | Направа на първи битумен разлив | м2 | 4600
13 | Направа на втори битумен разлив | м2 | 9200
14 | Доставка и полагане на бордюр 18/35/50 | м | 520
15 | Доставка и монтаж на тротоарнa настилка | м2 | 610
16 | Подложен бетон В12.5 за бордюри -18/35/50 | м3 | 31.2
17 | Доставка и полагане на трошен камък 0/40 под трот.плочи с деб. 20 см. | м3 | 122
18 | Уплътняване на основа от трошен камък 0/40 | м3 | 122
19 | Доставка и полагане на подложен пясък под трот.плочи с деб. 5 см. | м3 | 30.5
20 | Разваляне на съществ. бордюр | м | 520
21 | Извозване на депо на бордюри | м | 520
22 | Демонтаж на съществуваща ограда | м | 45
23 | Разбиване на бетон | м3 | 14
24 | Демонтаж на съществ. тротоарна настилка | м2 | 665
25 | Извозване на депо на тротоарна настилка | м2 | 665
26 | Доставка и полагане на бордюр 8/16/50 | м | 75
27 | Подложен бетон В12.5 за бордюри -8/16/50 | м3 | 3
28 | Направа на линеен отводнител | м | 105
29 | Направа на дъждоприемен оток | бр | 2
30 | Доставка и полагане на бетон за укрепване на пътна рампа | м3 | 62
31 | Доставка и полагане на армировка за укрепване на пътна рампа | кг | 2210
32 | Кофражни работи за укрепване на пътна рампа | м2 | 225
33 | Ремонт на външни стълби | м2 | 80
34 | Ремонт на съществуващи шахти | бр | 4
ХОРИЗОНТАЛНА МАРКИРОВКА И ВЕРТИКАЛНА СИГНАЛИЗАЦИЯ, ПРИНАДЛЕЖНОСТИ
1 | Доставка и монтаж на стоманена стойка 3,50 м за вертикална маркировка на Ф 60 см | бр | 4
2 | Доставка и монтаж на стоманена стойка 4,00 м за вертикална маркировка на Ф 60 см | бр | 4
3 | Пътни знаци - II типоразмер | бр | 8
4 | Доставка и полагане на хоризонтална маркировъчна боя - Бяла | м2 | 375
5 | Доставка и полагане на хоризонтална маркировъчна боя - Синя за парко места за инвалиди | м2 | 60
6 | Доставка и полагане на маркировъчна боя за пешеходни пътеки, стрелки или др. площни маркировки | м2 | 125
7 | Доставка и монтаж на бариери - 3м с дистанционно управление - двуканално включително доставка и настройка . | бр | 2
ЧАСТ КАНАЛИЗАЦИЯ
1 | Изкоп с огр.ширина 1,20-4м и дълбочина до 2 м ръчно в земни почви, укрепен | м3 | 125
2 | Също, с дълбочина 2-4м | м3 | 32
3 | Прехвърляне на земни маси до 3 м. хориз. или 2 м. вертикално земна почва | м3 | 1800
4 | Пясъчна подложка и засипка | м3 | 112.5
5 | Уплътняване пясък | м3 | 112.5
6 | Извозване на земни маси на 10 км със самосвал с натоварване | м3 | 1043
7 | Изкоп с багер земни почви при едно ут.условие на транспорт | м3 | 1043
8 | Доставка и полагане на трошен камък | м3 | 1043
9 | Уплътняване на трошен камък на пластове от 20см | м3 | 1043
10 | Плътно укрепване и разкрепване на изкоп с шир. над 1,20м и дълб.до 4м | м2 | 600
11 | Доставка и монтаж тръби за отводняване | мл | 150
12 | Улични ревизионни шахти с размер на отвора 0,60 със сглобяеми елементи с дълб. до 3 м | бр | 3
13 | Разрушванне и възстановяване на асфалтобетонова настилка | м2 | 21
14 | Заустване канал в съществуваща РШ | бр | 1
ЧАСТ ЕЛЕКТРО
1 | Трасиране на кабелна линия | км | 0.38
2 | Направа на изкоп 0,8/0,4м върху съществуващи кабели в почва III кат. със зариване и трамбоване | м | 380
3 | Насипване с пясък и поставяне на сигнална лента | м | 380
4 | Доставка на стоманотръбен стълб за УО | бр | 29
5 | Направа на фундамент за стоманотръбен стълб за УО | бр | 29
6 | Изправяне на стоманотръбен стълб за УО | бр | 29
7 | Монтаж на рогатка върху стълб за УО | бр | 39
8 | Монтаж осветително тяло за УО върху рогатка или стълб | бр | 39
9 | Полагане на кабел 5x16 mm2 в земя | м | 0
10 | Полагане на кабел 3x16 mm2 в земя | м | 380
11 | Изтегляне на кабел 3x2,5 mm2 в тръба на стълб за УО | м | 188
12 | Изтегляне на кабел до 5х16 mm2 в тръба | м | 12
13 | Направа на суха разделка на кабел | бр | 48
14 | Вкарване на краищата на кабел до разпред. кутия за УО и свързването му | бр | 48
15 | Кенотрониране кабели НН | бр | 12
16 | Направа на заземление с един кол от профилна стомана | бр | 29
17 | Измерване съпротивление на точка от защитно заземл. | бр | 29
18 | Товарене, разтоварване и извозване на земни маси и строителни отпадъци | м3 | 16
19 | Доставка на LED осветително тяло LED DEN 27W, 3170 lm | бр | 39
20 | Доставка на кабел 5x16 mm2 | м | 12
21 | Доставка на кабел 3x16 mm2 | м | 520
22 | Доставка на кабел 3x2,5 mm2 | м | 200
23 | Доставка на разклонителна кутия за вграждане в стоманотръбен стълб за УО с автоматичен прекъсвач C6A | бр | 29
24 | Доставка на единична рогатка с дължина 600 mm | бр | 19
25 | Доставка на двойна рогатка с дължина 600 mm | бр | 10
26 | Доставка на стоманена тръба ф114/3,2mm | м | 12
27 | Доставка на заземителен кол с дължина 1.5m от поцинкована профилна стомана 63/63/6 mm | бр | 29
28 | Демонтаж на стоманотръбен стълб с осветително тяло за УО | бр | 8
29 | Изваждане на кабел до 1,5 кг/м от канал или изкоп | м | 160
ОБЩО:
ЗАБЕЛЕЖКА: В колона 7 потенциалните изпълнители посочват произхода на предлаганата единична цена, като: 1. В случай, че описанието на видовете работи са включени в Ценовото предложение към Рамковото споразумение - вписват " РС и посочват № на раздел и позиция"; 2. В случай, че представят анализ на цена - вписват "АЦ".
| Дата | ................................/........................................./..............................................
| Име и фамилия | ........................................................................................................................
| Подпис и печат | ........................................................................................................................