## Обособена позиция № 1
Приложение № 1
Техническа спецификация
по обособена позиция № 1. Апаратура и оборудване по проект „Определяне на екологичния статус на водни тела/качествата на водите и концентрация на фини прахови частици в атмосферния въздух“
№ по ред | Вид на продукта | Описание на продукта - техническо описание и параметри | Количество
1. | Портативна преносима лаборатория за измерване на качествени и количествени показатели на водни проби. | Съдържа 3 професионални измервателни уреда за измерване, които имат вградена памет и могат да съхраняват до 250 измерени стойности. Уредите са водоустойчиви и имат клас на защита IP 66 и IP 67. Притежават допълнителен порт за измерваненатемпературатачрез Pt 100 или PTC сонда. Голям LCD дисплей от устойчиво на надраскване покритие. На дисплея на всички уреди постоянно се регистрират отчетените стойности в реално време. Принадлежности включени в преносимата лаборатория: Лабораторни съдове, принадлежности и аксесоари 10 кювети, статив, чаши от РР и стъкло, четка за почистване, набор от спринцовки за взимане на проби, 2 бутилки от 100 мл, епруветки за разреждане, шпатула, 0,1 N р-ри на HClи NaOH Готови лабораторни реактиви за провеждане на полевите анализи реагенти за определяне на 12 компонента във водните проби: амоний, нитрати, фосфати, Fe, Cu, хромати, хлориди, сулфати, сулфиди, цианиди, нитрити, хлорин (за около 100 теста) Фотометър: ­ Работни дължини на светлин.вълна – 380, 430, 470, 500, 520, 560, 610, 700, 810 nm; ­ свободен избор на реагента за анализ; ­ обхват на измерваната екстинция -0,500до3,000; ­ електро-оптична точност от -0,5 до 2,000 при±1.5%; ­ възможност за съхранение на 1000 измерени стойности; ­ възможност зосъхранение на до 150 калбрационни криви; ­ захранване посредством батерии; режим на самоизключване с цел за увължаване живота на батериите; рН/mV/tºC метър: ­ измервателен рН обхват от –1,00 до 15,00 с точност 0,01рН; ­ измервателен mV обхват: от ± 399,9 mV до ± 1999 mV ­ измервателен t° обхват: – 50,0 bis +150,0° C ­ автоматична температурна корекция ­ възможност за автоматично измерване през определен интервал ­ възможност за съхранение на 250 измерени стойности ­ вграден интерфейсен порт RS 232 ­ възможност за избор на калибрационен интервал ­ комбиниран рН-електрод с вградена температурна сонда, 1m кабел и BNC свързващ куплунг ­ захранване посредством батерии; режим на самоизключване с цел за увължаване живота на батериите Кондуктометър ­ измервателени обхвати: от 0,10 до 39,99 μS; от 20,0 до 39,99 mS, от 20,0 to 399,9 mS ­ измервателен t° обхват с PTC: от -50,0 до + 150,0°C ­ измервателен обхват за TDS: от 0 до 3999 ppm TDS / 2% ± 1 ppm ­ измервателен t° обхват с Pt 100: от -100,0 до +399,9°C ­ измервателен t° обхват с NTC 30:от -5,0 до 105,0t°С ­ стандартен електрод с вградена температурна сонда, 1m кабел и BNC свързващ куплунг ­ захранване посредством батерии; режим на самоизключване с цел за увължаване живота на батериите Оксиметър ­ измервателен обхват: от 0,00 до 20,00 mg/l; резолюция: 0,01 mg/l ­ точност на измерването: ±0,5% ­ измервателен обхват: от 0,0 до 200,0%; резолюция: 0,1 % ­ температурен измервателен обхват: 0,0 до 50,0°C точност: 0,3°C ­ автоматична калибрация в калибрационен съд ­ температурна корекция: от 0 до 40°C ­ компенсация на солеността: от 0 до 40 g/l ­ обхват на атмосферното налягане: от 700 до 1150hPa ­ възможност за съхранение на 250 измерени стойности ­ вграден интерфейсен порт RS 232 ­ стандартен електрод с вградена температурна сонда, 1,5m кабел и свързващ водоустойчив куплунг ­ захранване посредством батерии; режим на самоизключване с цел за увължаване живота на батериите Ударо устойчив куфар за съхранение и транспортиране Cod: W800302210 | 1
2. | HH S500L - Series 500 Lithium монитор база с PM2.5/PM10 сензорен сензор. SH PM - PM2.5 / PM10 сензорен сензор Измервател на лазерни частици за вземане на проби на вентилатора (LPC): PM2.5 / PM10 с корекция на RH 0.001- 1.000 mg / m3 | Series 500  Лесен за използване, лесен за поддръжка, множество приложения  Сменяеми глави за сензори  Полезна сменяема дълготрайна литиева батерия (до 8 часа)  Минимални, максимални и средни стойности  Нулево калибриране, регулиране на усилването Zero Only  Високи и ниски аларми  Аналогови изходи (0-5V)  Записване на данни (до 8,188 записа (2706 включително темп / RH)  Безплатен софтуер за десктоп (Series 500)  Измервателни единици Газ: ppm или mg / m3  Функции за четене Моментално, минимално, максимално, средно  Сензорна глава :Сменяемa  Индикатори за състоянието на дисплея Батерия, сензор, готовност  Калибриране на сензора :Нулево калибриране  Аналогов изход - 0-5 V  Цифров интерфейс - -RS-232 към USB  Записване на данни - До 8188 записа(2706 включително Temp / RH)  Записване на компютърни данни: (Windows 7, 8, XP) - -  Софтуер и кабел за данни: доставен.  Функция часовник - в реално време  Захранване: 12V DC (захранващ адаптер / зарядно устройство, доставено 100-250 V AC)  Акумулаторна батерия: Литиев полимер 12 V DC 2700 mA / h  Материал на корпуса и рейтинг PC и ABS; IP20 и NEMA 1 еквивалент Размер (със сензорна глава) (L x Ш x D) 195 x 122 x 54 (mm); 7⅝ x 4¾ x 2⅛ (инч)  Тегло (със сензорна глава и батерия) <460 g;  Температура: -5 ° C до 45 ° C  Влажност: 0 до 95% без кондензация  Одобрения Част 15 от правилата на FCC; EN 50082-1: 1997; EN 50081-1: 1992 Сензор за финни прахови частици- 2.5/10  Диапазон от 0.000 до 1.000 mg / m3  Параметри на измерване:PM2.5 и PM10  Тип сензор :Лазерен брояч на частици  Минимална граница на откриване: 0,001 mg / m3  Точност на фабричното калибриране: ± (0.002 mg / m3 + 15% от отчитането)  Резолюция :0.001 mg / 3  Време за отговор: 5 секунди  Температура :от 0 до 40 ° С  Относителна влажност: от 0 до 90% без кондензация | 1
3. | СТЕРЕОМИКРОСКОП/ БИНОКУЛЯРНА ЛУПА/ Stereo Microscope Body SZ2-ST stand w. ESD capability SZ2-SPBW b/w stage plate 110AL2X-2 Auxiliary objective SZ2-LGB-1-6 light source KL300-SHL235/500 light guide SZ2-LGB-AD adapter WHSZ10X-H eyepiece 9 35425-1 UYCP-PC power cabel | Тринокулярно стереомикроскопско тяло с обхват на зума 6.7:1, обхват на увеличението от 0,8x до 4.5x, размер на зрителното поле FN (Field Number) 22, интегриран тринокулярен тубус с наклон 45⁰, вграден адаптер тип „С-mount“ с опитка 0.5x (дава максимална част от размера на зрителното поле на окулярите на монитора), работно разстояние (Working Distance) WD=110мм, възможност за настройка на зададени максимална горна и минимална долна позиция на зума, диапазон на корекция на междуочното разстояние от 52мм до 76мм. Общо увеличение на предложената конфигурация от 6.7х до 45х. Широкоъгълни окуляри с увеличение 10х, размер на зрителното поле FN (Field Number) 22, фокусируеми, с опция за корекция на диоптъра ±5. LED Осветление за преминаваща и отразена светлина за наблюдение в светло поле, регулируем ъгъл на източника, стъклена маса, цветова температура около 7000k, обхват на фокусиране 120mm, тегло: 7 kg, Захранващ кабел. | 1
4. | Двупосочно приемателно-предавателно радио устройство (радиостанция). GPS 10KM Walkie Talkie 10W 999CH UHF 400-520 VHF134-174MHz CB Two Way Radio Transceiver | Честота на излъчване: минимум VHF 134MHz, минимум UHF 400MHz Обхват на излъчване-приемане: Над 3 км Изходяща мощност: минимум 4W Капацитет на батерията: Минимум 2000mAh Оборудвана с GPS модул | 1
Срок за изпълнение - до 60 календарни дни.