## Обособена позиция № 9
Приложение № 9
Техническа спецификация
по обособена позиция № 9. Преносим уред за измерване на PM2.5 и РM10
№ по ред | Вид на продукта | Описание на продукта - техническо описание и параметри | Количество
1. | Преносим уред за измерване на PM2.5/PM10 | Преносим уред за измерване на PM2.5 и РM10 състоящ се от монтор база с батерия литиум и power pack, аларми, даталогинг и PC software и PM2.5 и РM10 сензорен сензор измервател за лазерни частици за вземане на проби на вентилатора (LPC) Изисквания към монитор базата:  Сменяема дълготрайна литиева батерия (до 8 часа)  Показване на минимални, максимални и средни стойности  Нулево калибриране, регулиране на усилването Zero Only  Високи и ниски аларми  Аналогови изходи (0-5V)  Записване на данни (до 8,188 записа (2706 включително темп / RH)  Безплатен софтуер за десктоп  Измервателни единици Газ: ppm или mg / m3  Функции за четене Моментално, минимално, максимално, средно  Сменяемa сензорна глава  Индикатори за състоянието на дисплея - батерия, сензор, готовност  Калибриране на сензора :Нулево калибриране  Аналогов изход - 0-5 V  Цифров интерфейс - -RS-232 към USB  Записване на данни - До 8188 записа(2706 включително Temp / RH)  Записване на компютърни данни: (Windows 7, 8, XP) - -  Софтуер и кабел за данни  Функция часовник - в реално време  Захранване: 12V DC (захранващ адаптер / зарядно устройство, доставено 100-250 V AC)  Акумулаторна батерия: Литиев полимер 12 V DC 2700 mA / h  Материал на корпуса и рейтинг PC и ABS; IP20 и NEMA 1 еквивалент Размер (със сензорна глава) (L x Ш x D) 195 x 122 x 54 (mm); 7⅝ x 4¾ x 2⅛ (инч)  Тегло (със сензорна глава и батерия) <460 g;  Температура: -5 ° C до 45 ° C  Влажност: 0 до 95% без кондензация  Одобрения Част 15 от правилата на FCC; EN 50082-1: 1997; EN 50081-1: 1992 Изисквания към Сензор за финни прахови частици- 2.5/10  Диапазон от 0.000 до 1.000 mg / m3  Параметри на измерване:PM2.5 и PM10  Тип сензор :Лазерен брояч на частици  Минимална граница на откриване: 0,001 mg / m3  Точност на фабричното калибриране: ± (0.002 mg / m3 + 15% от отчитането)  Резолюция :0.001 mg / 3  Време за отговор: 5 секунди  Температура :от 0 до 40 ° С  Относителна влажност: от 0 до 90% без кондензация | 1
Срок за изпълнение - до 60 календарни дни.